## Arkusz1
Nr pomieszczenia | Nazwa pomieszczenia | Powierzchnia, m2 | Wysokość, m | Kubatura, m3 | krotność wymian wentylacji naturalnej, 1/h | Strumień powietrza wentylacji naturalnej, m3/h | Strumień powietrza nawiewanego, m3/h | Strumień powietrza wywiewanego, m3/h | Skutecznośc rekuperatora | Temperatura wewnętrzna st. C
0/1 | Wiatrołap | 7.48 | 2.73 | 20.4204 | 0.3 | 6.1261 | - | - |  | 16
Typ przegrody | Symbol | Orinetacja | Szerokość, m | Wysokość, m | Powierzchnia ściany brutto, m2 | Powierzchnia okien/drzwi, m2 | Powierzchnia ściany netto, m2 | Wysokość warstwy krawędziowej, m | Grubość warstwy krawędziowej, m | Materiał | btr
Ściana zewnętrzna | P4* | W | 3.84 | 3.05 | 11.712 | 5.1455 | 6.5665 |  |  |  | 1
Ściana wewnętrzna | P8 | - | 3.59 | 2.73 | 9.8007 | 0 | 9.8007 | - | - | - | 0
Ściana wewnętrzna | P1* | - | 0.67 | 2.73 | 1.8291 | 0 | 1.8291 | - | - | - | 0.8
Ściana wewnętrzna | P8* | - | 4.42 | 2.73 | 12.0666 | 2 | 10.0666 | - | - | - | 0
Typ stolarki | Symbol | Orinetacja | Szerokość, m | Wysokość, m | ilość okien | Powierzchnia okien/drzwi, m2 | g | fc | Uw | Kąt nachylenia przegrody | Zewnętrzne elementy zacieniające |  |  |  | Mostki liniowe |  |  | btr
[11 empty] | Kąt otoczenia | Kąt elementy pionowe | Kąt elementy poziome | elementy ruchome [ułamek czasu] | Długość węgarków | Długość nadproży | Długość podokienników
Okno w P4* | Ok | W | 1.07 | 1.8 | 1 | 1.926 | 0.5 | 1 | 0.9 | 90 | 0 | 0 | 0 | 0 | 3.6 | 1.07 | 1.07 | 1
Drzwi w P4* | DW | W | 1.37 | 2.35 | 1 | 3.2195 | 0 | 1 | 1.8 | 90 | 0 | 0 | 0 | 0 | 4.7 | 1.37 | 1.37 | 1
Drzwi w P8* | DW | - | 1 | 2 | 1 | 2 | 0 | 0 | 5.1 | - | - | - | - | - | - | - | - | 0
Typ przegrody | Symbol | Wymiar A, m | Wymiar B, m | Powierzchnia, m2 | Powierzchnia A, m2 | Dłudość ściany zewnętrznej, m | Szerokość warstwy krawędziowej, m | Grubość warstwy krawędziowej, m | Materiał
Pogłoga na gruncie | S2 | 4.42 | 2.3 | 10.166 | 10.166 | 3.84 | - | - | -
Typ przegrody | Symbol | Orinetacja | Wymiar A, m | Wymiar B, m | Powierzchnia, m2 | btr
Strop międzykondygnacyjny | S4 | - | 4.42 | 1.83 | 8.0886 | 0
Nr pomieszczenia | Nazwa pomieszczenia | Powierzchnia, m2 | Wysokość, m | Kubatura, m3 | krotność wymian wentylacji naturalnej, 1/h | Strumień powietrza wentylacji naturalnej, m3/h | Strumień powietrza nawiewanego, m3/h | Strumień powietrza wywiewanego, m3/h | Skutecznośc rekuperatora | Temperatura wewnętrzna st. C
0/2 | Holl | 8.21 | 2.73 | 22.4133 | - | - | 0 | 0 | 65 | 20
Typ przegrody | Symbol | Orinetacja | Szerokość, m | Wysokość, m | Powierzchnia ściany brutto, m2 | Powierzchnia okien/drzwi, m2 | Powierzchnia ściany netto, m2 | Wysokość warstwy krawędziowej, m | Grubość warstwy krawędziowej, m | Materiał | btr
Ściana wewnętrzna | P8 | - | 6.77 | 2.73 | 18.4821 | 3.6 | 14.8821 | - | - | - | 0
Ściana wewnętrzna | P8* | - | 3.47 | 2.73 | 9.4731 | 2 | 7.4731 | - | - | - | 0
Ściana wewnętrzna | P5 | - | 0.62 | 2.73 | 1.6926 | 0 | 1.6926 | - | - | - | 0
Typ stolarki | Symbol | Orinetacja | Szerokość, m | Wysokość, m | ilość okien | Powierzchnia okien/drzwi, m2 | g | fc | Uw | Kąt nachylenia przegrody | Zewnętrzne elementy zacieniające |  |  |  | Mostki liniowe |  |  | btr
[11 empty] | Kąt otoczenia | Kąt elementy pionowe | Kąt elementy poziome | elementy ruchome [ułamek czasu] | Długość węgarków | Długość nadproży | Długość podokienników
Drzwi w P8 | DW | - | 0.9 | 2 | 2 | 3.6 | 0 | 0 | 5.1 |  | - | - | - | - | - | - | -
Drzwi w P8* | DW | - | 1 | 2 | 1 | 2 | 0 | 0 | 5.1 | - | - | - | - | - | - | - | - | 0
Typ przegrody | Symbol | Wymiar A, m | Wymiar B, m | Powierzchnia, m2 | Powierzchnia A, m2 | Dłudość ściany zewnętrznej, m | Szerokość warstwy krawędziowej, m | Grubość warstwy krawędziowej, m | Materiał
Pogłoga na gruncie | S2 | - | - | 9.8 | 9.8 | - | - | - | -
Typ przegrody | Symbol | Orinetacja | Wymiar A, m | Wymiar B, m | Powierzchnia, m2 | btr
Strop międzykondygnacyjny | S4 | - | - | - | 9.8 | 0
Nr pomieszczenia | Nazwa pomieszczenia | Powierzchnia, m2 | Wysokość, m | Kubatura, m3 | krotność wymian wentylacji naturalnej, 1/h | Strumień powietrza wentylacji naturalnej, m3/h | Strumień powietrza nawiewanego, m3/h | Strumień powietrza wywiewanego, m3/h | Skutecznośc rekuperatora | Temperatura wewnętrzna st. C
0/3 | Gabinet | 11.06 | 2.73 | 30.1938 | - | - | 30 | 0 | 65 | 20
Typ przegrody | Symbol | Orinetacja | Szerokość, m | Wysokość, m | Powierzchnia ściany brutto, m2 | Powierzchnia okien/drzwi, m2 | Powierzchnia ściany netto, m2 | Wysokość warstwy krawędziowej, m | Grubość warstwy krawędziowej, m | Materiał | btr
Ściana zewnętrzna | P4* | W | 4.37 | 3.05 | 13.3285 | 2.205 | 11.1235 |  |  |  | 1
Ściana zewnętrzna | P3 | S | 3.48 | 3.05 | 10.614 | 0 | 10.614 |  |  |  | 1
Ściana wewnętrzna | P8 | - | 6.83 | 2.73 | 18.6459 | 2 | 16.6459 | - | - | - | 0
Typ stolarki | Symbol | Orinetacja | Szerokość, m | Wysokość, m | ilość okien | Powierzchnia okien/drzwi, m2 | g | fc | Uw | Kąt nachylenia przegrody | Zewnętrzne elementy zacieniające |  |  |  | Mostki liniowe |  |  | btr
[11 empty] | Kąt otoczenia | Kąt elementy pionowe | Kąt elementy poziome | elementy ruchome [ułamek czasu] | Długość węgarków | Długość nadproży | Długość podokienników
Okno w P4 | Ok | W | 1.47 | 1.5 | 1 | 2.205 | 0.5 | 1 | 0.9 | 90 | 0 | 0 | 0 | 0 | 3 | 1.47 | 1.47 | 1
Drzwi w P8 | DW | - | 1 | 2 | 1 | 2 | 0 | 0 | 5.1 | - | - | - | - | - | - | - | - | 0
Typ przegrody | Symbol | Wymiar A, m | Wymiar B, m | Powierzchnia, m2 | Powierzchnia A, m2 | Dłudość ściany zewnętrznej, m | Szerokość warstwy krawędziowej, m | Grubość warstwy krawędziowej, m | Materiał
Pogłoga na gruncie | S1 | 3.48 | 4.37 | 15.2076 | 15.2076 | 7.85 | - | - | -
Typ przegrody | Symbol | Orinetacja | Wymiar A, m | Wymiar B, m | Powierzchnia, m2 | btr
Strop międzykondygnacyjny | S4 | - | 3.48 | 4.37 | 15.2076 | 0
Nr pomieszczenia | Nazwa pomieszczenia | Powierzchnia, m2 | Wysokość, m | Kubatura, m3 | krotność wymian wentylacji naturalnej, 1/h | Strumień powietrza wentylacji naturalnej, m3/h | Strumień powietrza nawiewanego, m3/h | Strumień powietrza wywiewanego, m3/h | Skutecznośc rekuperatora | Temperatura wewnętrzna st. C
0/4 | Gabinet | 10.39 | 2.73 | 28.3647 | - | - | 30 | 0 | 65 | 20
Typ przegrody | Symbol | Orinetacja | Szerokość, m | Wysokość, m | Powierzchnia ściany brutto, m2 | Powierzchnia okien/drzwi, m2 | Powierzchnia ściany netto, m2 | Wysokość warstwy krawędziowej, m | Grubość warstwy krawędziowej, m | Materiał | btr
Ściana zewnętrzna | P3 | S | 2.91 | 3.05 | 8.8755 | 2.205 | 6.6705 |  |  |  | 1
Ściana wewnętrzna | P8 | - | 6.65 | 2.73 | 18.1545 | 2 | 16.1545 | - | - | - | 0
Ściana wewnętrzna | P5 | - | 3.92 | 2.73 | 10.7016 | 0 | 10.7016 | - | - | - | 0
Typ stolarki | Symbol | Orinetacja | Szerokość, m | Wysokość, m | ilość okien | Powierzchnia okien/drzwi, m2 | g | fc | Uw | Kąt nachylenia przegrody | Zewnętrzne elementy zacieniające |  |  |  | Mostki liniowe |  |  | btr
[11 empty] | Kąt otoczenia | Kąt elementy pionowe | Kąt elementy poziome | elementy ruchome [ułamek czasu] | Długość węgarków | Długość nadproży | Długość podokienników
Okno w P3 | Ok | S | 1.47 | 1.5 | 1 | 2.205 | 0.5 | 1 | 0.9 | 90 | 0 | 0 | 0 | 0 | 3 | 1.47 | 1.47 | 1
Drzwi w P8 | DW | - | 1 | 2 | 1 | 2 | 0 | 0 | 5.1 | - | - | - | - | - | - | - | - | 0
Typ przegrody | Symbol | Wymiar A, m | Wymiar B, m | Powierzchnia, m2 | Powierzchnia A, m2 | Dłudość ściany zewnętrznej, m | Szerokość warstwy krawędziowej, m | Grubość warstwy krawędziowej, m | Materiał
Pogłoga na gruncie | S1 | 2.91 | 4.3 | 12.513 | 12.513 | 2.91 | - | - | -
Typ przegrody | Symbol | Orinetacja | Wymiar A, m | Wymiar B, m | Powierzchnia, m2 | btr
Strop międzykondygnacyjny | S4 | - | 2.91 | 3.92 | 11.4072 | 0
Nr pomieszczenia | Nazwa pomieszczenia | Powierzchnia, m2 | Wysokość, m | Kubatura, m3 | krotność wymian wentylacji naturalnej, 1/h | Strumień powietrza wentylacji naturalnej, m3/h | Strumień powietrza nawiewanego, m3/h | Strumień powietrza wywiewanego, m3/h | Skutecznośc rekuperatora | Temperatura wewnętrzna st. C
0/5 | Korytarz | 9.82 | 2.73 | 26.8086 | - | - | 0 | 30 | 65 | 20
Typ przegrody | Symbol | Orinetacja | Szerokość, m | Wysokość, m | Powierzchnia ściany brutto, m2 | Powierzchnia okien/drzwi, m2 | Powierzchnia ściany netto, m2 | Wysokość warstwy krawędziowej, m | Grubość warstwy krawędziowej, m | Materiał | btr
Ściana wewnętrzna | P8 | - | 3.8 | 2.73 | 10.374 | 4.444 | 5.93 | - | - | - | 0
Ściana wewnętrzna | P8* | - | 2.8 | 2.73 | 7.644 | 0 | 7.644 | - | - | - | 0
Ściana wewnętrzna | P5 | - | 7.86 | 2.73 | 21.4578 | 1.8 | 19.6578 | - | - | - | 0
Ściana wewnętrzna | P7* | - | 1.88 | 2.73 | 5.1324 | 0 | 5.1324 | - | - | - | 0
Typ stolarki | Symbol | Orinetacja | Szerokość, m | Wysokość, m | ilość okien | Powierzchnia okien/drzwi, m2 | g | fc | Uw | Kąt nachylenia przegrody | Zewnętrzne elementy zacieniające |  |  |  | Mostki liniowe |  |  | btr
[11 empty] | Kąt otoczenia | Kąt elementy pionowe | Kąt elementy poziome | elementy ruchome [ułamek czasu] | Długość węgarków | Długość nadproży | Długość podokienników
Drzwi w P8 | DW | - | 0.9 | 2 | 1 | 1.8 | 0 | 0 | 5.1 |  | - | - | - | - | - | - | - | 0
Drzwi w P8 | DW | - | 0.8 | 2 | 1 | 1.6 | 0 | 0 | 5.1 | - | - | - | - | - | - | - | - | 0
Drzwi w P8 | DW | - | 0.58 | 1.8 | 1 | 1.044 | 0 | 0 | 5.1 | - | - | - | - | - | - | - | - | 0
Drzwi w P5 | DW | - | 0.9 | 2 | 1 | 1.8 | 0 | 0 | 5.1 | - | - | - | - | - | - | - | - | 0
Typ przegrody | Symbol | Wymiar A, m | Wymiar B, m | Powierzchnia, m2 | Powierzchnia A, m2 | Dłudość ściany zewnętrznej, m | Szerokość warstwy krawędziowej, m | Grubość warstwy krawędziowej, m | Materiał
Pogłoga na gruncie | S2 | - | - | 11.28 | 11.28 | - | - | - | -
Typ przegrody | Symbol | Orinetacja | Wymiar A, m | Wymiar B, m | Powierzchnia, m2 | btr
Strop międzykondygnacyjny | S4 | - | - | - | 11.28 | 0
Nr pomieszczenia | Nazwa pomieszczenia | Powierzchnia, m2 | Wysokość, m | Kubatura, m3 | krotność wymian wentylacji naturalnej, 1/h | Strumień powietrza wentylacji naturalnej, m3/h | Strumień powietrza nawiewanego, m3/h | Strumień powietrza wywiewanego, m3/h | Skutecznośc rekuperatora | Temperatura wewnętrzna st. C
0/6 | Łazienka | 4.09 | 2.73 | 11.1657 | - | - | 0 | 50 | 65 | 24
Typ przegrody | Symbol | Orinetacja | Szerokość, m | Wysokość, m | Powierzchnia ściany brutto, m2 | Powierzchnia okien/drzwi, m2 | Powierzchnia ściany netto, m2 | Wysokość warstwy krawędziowej, m | Grubość warstwy krawędziowej, m | Materiał | btr
Ściana wewnętrzna | P8 | - | 4.39 | 2.73 | 11.9847 | 1.6 | 10.3847 | - | - | - | 0
Ściana wewnętrzna | P8* | - | 4.39 | 2.73 | 11.9847 | 0 | 11.9847 | - | - | - | 0
Typ stolarki | Symbol | Orinetacja | Szerokość, m | Wysokość, m | ilość okien | Powierzchnia okien/drzwi, m2 | g | fc | Uw | Kąt nachylenia przegrody | Zewnętrzne elementy zacieniające |  |  |  | Mostki liniowe |  |  | btr
[11 empty] | Kąt otoczenia | Kąt elementy pionowe | Kąt elementy poziome | elementy ruchome [ułamek czasu] | Długość węgarków | Długość nadproży | Długość podokienników
Drzwi w P8 | DW | - | 0.8 | 2 | 1 | 1.6 | 0 | 0 | 5.1 |  | - | - | - | - | - | - | - | 0
Typ przegrody | Symbol | Wymiar A, m | Wymiar B, m | Powierzchnia, m2 | Powierzchnia A, m2 | Dłudość ściany zewnętrznej, m | Szerokość warstwy krawędziowej, m | Grubość warstwy krawędziowej, m | Materiał
Pogłoga na gruncie | S2 | 1.64 | 2.77 | 4.5428 | 4.5428 | - | - | - | -
Typ przegrody | Symbol | Orinetacja | Wymiar A, m | Wymiar B, m | Powierzchnia, m2 | btr
Strop międzykondygnacyjny | S3 | - | 1.64 | 2.77 | 4.5428 | 0
Nr pomieszczenia | Nazwa pomieszczenia | Powierzchnia, m2 | Wysokość, m | Kubatura, m3 | krotność wymian wentylacji naturalnej, 1/h | Strumień powietrza wentylacji naturalnej, m3/h | Strumień powietrza nawiewanego, m3/h | Strumień powietrza wywiewanego, m3/h | Skutecznośc rekuperatora | Temperatura wewnętrzna st. C
0/7 | Przedsionek | 3.11 | 2.73 | 8.4903 | 1 | 8.4903 | - | - | - | 16
Typ przegrody | Symbol | Orinetacja | Szerokość, m | Wysokość, m | Powierzchnia ściany brutto, m2 | Powierzchnia okien/drzwi, m2 | Powierzchnia ściany netto, m2 | Wysokość warstwy krawędziowej, m | Grubość warstwy krawędziowej, m | Materiał | btr
Ściana wewnętrzna | P8 | - | 2.895 | 2.73 | 7.9033 | 1.8 | 6.1033 | - | - | - | 0
Ściana wewnętrzna | P8* | - | 0.7 | 2.73 | 1.911 | 0 | 1.911 | - | - | - | 0
Ściana wewnętrzna | P5 | - | 1.86 | 2.73 | 5.0778 | 1.8 | 3.2778 | - | - | - | 0
Ściana wewnętrzna | P1* | - | 1.96 | 3.05 | 5.978 | 1.8 | 4.178 | - | - | - | 0.8
Typ stolarki | Symbol | Orinetacja | Szerokość, m | Wysokość, m | ilość okien | Powierzchnia okien/drzwi, m2 | g | fc | Uw | Kąt nachylenia przegrody | Zewnętrzne elementy zacieniające |  |  |  | Mostki liniowe |  |  | btr
[11 empty] | Kąt otoczenia | Kąt elementy pionowe | Kąt elementy poziome | elementy ruchome [ułamek czasu] | Długość węgarków | Długość nadproży | Długość podokienników
Drzwi w P8 | DW | - | 0.9 | 2 | 1 | 1.8 | 0 | 0 | 5.1 |  | - | - | - | - | - | - | - | 0
Drzwi w P5 | DW | - | 0.9 | 2 | 1 | 1.8 | 0 | 0 | 5.1 |  | - | - | - | - | - | - | - | 0
Drzwi w P1* | DW | - | 0.9 | 2 | 1 | 1.8 | 0 | 0 | 5.1 |  | - | - | - | - | - | - | - | 0.8
Typ przegrody | Symbol | Wymiar A, m | Wymiar B, m | Powierzchnia, m2 | Powierzchnia A, m2 | Dłudość ściany zewnętrznej, m | Szerokość warstwy krawędziowej, m | Grubość warstwy krawędziowej, m | Materiał
Pogłoga na gruncie | S2 | 1.96 | 2.17 | 4.2532 | 4.2532 | - | - | - | -
Typ przegrody | Symbol | Orinetacja | Wymiar A, m | Wymiar B, m | Powierzchnia, m2 | btr
Strop międzykondygnacyjny | S3 | - | 1.96 | 1.83 | 3.5868 | 0
Nr pomieszczenia | Nazwa pomieszczenia | Powierzchnia, m2 | Wysokość, m | Kubatura, m3 | krotność wymian wentylacji naturalnej, 1/h | Strumień powietrza wentylacji naturalnej, m3/h | Strumień powietrza nawiewanego, m3/h | Strumień powietrza wywiewanego, m3/h | Skutecznośc rekuperatora | Temperatura wewnętrzna st. C
0/9 | Kotłownia | 11.38 | 2.73 | 31.0674 | 1 | 31.0674 | - | - | - | 20
Typ przegrody | Symbol | Orinetacja | Szerokość, m | Wysokość, m | Powierzchnia ściany brutto, m2 | Powierzchnia okien/drzwi, m2 | Powierzchnia ściany netto, m2 | Wysokość warstwy krawędziowej, m | Grubość warstwy krawędziowej, m | Materiał | btr
Ściana zewnętrzna | P3 | N | 4.37 | 3.05 | 13.3285 | 0.855 | 12.4735 |  |  |  | 1
Ściana wewnętrzna | P8 | - | 2.3 | 2.73 | 6.279 | 0 | 6.279 | - | - | - | 0
Ściana wewnętrzna | P5 | - | 4.87 | 2.73 | 13.2951 | 1.8 | 11.4951 | - | - | - | 0
Ściana wewnętrzna | P1* | - | 3.76 | 3.05 | 11.468 | 0 | 11.468 | - | - | - | 0.8
Typ stolarki | Symbol | Orinetacja | Szerokość, m | Wysokość, m | ilość okien | Powierzchnia okien/drzwi, m2 | g | fc | Uw | Kąt nachylenia przegrody | Zewnętrzne elementy zacieniające |  |  |  | Mostki liniowe |  |  | btr
[11 empty] | Kąt otoczenia | Kąt elementy pionowe | Kąt elementy poziome | elementy ruchome [ułamek czasu] | Długość węgarków | Długość nadproży | Długość podokienników
Okno w P3 | Ok | N | 0.57 | 1.5 | 1 | 0.855 | 0.5 | 1 | 0.9 | 90 | 0 | 0 | 0 | 0 | 3 | 0.57 | 0.57 | 1
Drzwi w P5 | DW | - | 0.9 | 2 | 1 | 1.8 | 0 | 0 | 5.1 | - | - | - | - | - | - | - | - | 0
Typ przegrody | Symbol | Wymiar A, m | Wymiar B, m | Powierzchnia, m2 | Powierzchnia A, m2 | Dłudość ściany zewnętrznej, m | Szerokość warstwy krawędziowej, m | Grubość warstwy krawędziowej, m | Materiał
Pogłoga na gruncie | S2 | - | - | 15.26 | 15.26 | 4.37 | - | - | -
Typ przegrody | Symbol | Orinetacja | Wymiar A, m | Wymiar B, m | Powierzchnia, m2 | btr
Strop międzykondygnacyjny | S4 | - | - | - | 12.14 | 0
Nr pomieszczenia | Nazwa pomieszczenia | Powierzchnia, m2 | Wysokość, m | Kubatura, m3 | krotność wymian wentylacji naturalnej, 1/h | Strumień powietrza wentylacji naturalnej, m3/h | Strumień powietrza nawiewanego, m3/h | Strumień powietrza wywiewanego, m3/h | Skutecznośc rekuperatora | Temperatura wewnętrzna st. C
0/10 | Pom. Gospodarcze | 3.72 | 2.73 | 10.1556 | 1 | 10.1556 | - | - | - | 16
Typ przegrody | Symbol | Orinetacja | Szerokość, m | Wysokość, m | Powierzchnia ściany brutto, m2 | Powierzchnia okien/drzwi, m2 | Powierzchnia ściany netto, m2 | Wysokość warstwy krawędziowej, m | Grubość warstwy krawędziowej, m | Materiał | btr
Ściana zewnętrzna | P3 | N | 1.88 | 3.05 | 5.734 | 1.845 | 3.889 |  |  |  | 1
Ściana wewnętrzna | P8 | - | 2.3 | 2.73 | 6.279 | 0 | 6.279 | - | - | - | 0
Ściana wewnętrzna | P5 | - | 2.42 | 2.73 | 6.6066 | 0 | 6.6066 | - | - | - | 0
Ściana wewnętrzna | P7* | - | 1.88 | 2.73 | 5.1324 | 0 | 5.1324 | - | - | - | 0
Typ stolarki | Symbol | Orinetacja | Szerokość, m | Wysokość, m | ilość okien | Powierzchnia okien/drzwi, m2 | g | fc | Uw | Kąt nachylenia przegrody | Zewnętrzne elementy zacieniające |  |  |  | Mostki liniowe |  |  | btr
[11 empty] | Kąt otoczenia | Kąt elementy pionowe | Kąt elementy poziome | elementy ruchome [ułamek czasu] | Długość węgarków | Długość nadproży | Długość podokienników
Drzwi w P3 | DZ | N | 0.9 | 2.05 | 1 | 1.845 | 0 | 1 | 1.8 | 90 | 0 | 0 | 0 | 0 | 4.1 | 0.9 | 0.9 | 1
Typ przegrody | Symbol | Wymiar A, m | Wymiar B, m | Powierzchnia, m2 | Powierzchnia A, m2 | Dłudość ściany zewnętrznej, m | Szerokość warstwy krawędziowej, m | Grubość warstwy krawędziowej, m | Materiał
Pogłoga na gruncie | S2 | 1.88 | 2.79 | 5.2452 | 5.2452 | 1.88 | - | - | -
Typ przegrody | Symbol | Orinetacja | Wymiar A, m | Wymiar B, m | Powierzchnia, m2 | btr
Strop międzykondygnacyjny | S4 | - | 1.88 | 2.36 | 4.4368 | 0
Nr pomieszczenia | Nazwa pomieszczenia | Powierzchnia, m2 | Wysokość, m | Kubatura, m3 | krotność wymian wentylacji naturalnej, 1/h | Strumień powietrza wentylacji naturalnej, m3/h | Strumień powietrza nawiewanego, m3/h | Strumień powietrza wywiewanego, m3/h | Skutecznośc rekuperatora | Temperatura wewnętrzna st. C
0/11 | Kuchnia | 19.69 | 2.73 | 53.7537 | - | - | 0 | 50 | 65 | 20
Typ przegrody | Symbol | Orinetacja | Szerokość, m | Wysokość, m | Powierzchnia ściany brutto, m2 | Powierzchnia okien/drzwi, m2 | Powierzchnia ściany netto, m2 | Wysokość warstwy krawędziowej, m | Grubość warstwy krawędziowej, m | Materiał | btr
Ściana zewnętrzna | P3 | N | 3.47 | 3.05 | 10.5835 | 0 | 10.5835 |  |  |  | 1
Ściana zewnętrzna | P3 | E | 6.07 | 3.05 | 18.5135 | 4.4845 | 14.029 |  |  |  | 1
Ściana wewnętrzna | P8 | - | 5.55 | 2.73 | 15.1515 | 1.6 | 13.5515 | - | - | - | 0
Ściana wewnętrzna | P5 | - | 2.03 | 2.73 | 5.5419 | 1.8 | 3.7419 | - | - | - | 0
Ściana wewnętrzna | P8* | - | 2.75 | 2.73 | 7.5075 | 0 | 7.5075 | - | - | - | 0
Typ stolarki | Symbol | Orinetacja | Szerokość, m | Wysokość, m | ilość okien | Powierzchnia okien/drzwi, m2 | g | fc | Uw | Kąt nachylenia przegrody | Zewnętrzne elementy zacieniające |  |  |  | Mostki liniowe |  |  | btr
[11 empty] | Kąt otoczenia | Kąt elementy pionowe | Kąt elementy poziome | elementy ruchome [ułamek czasu] | Długość węgarków | Długość nadproży | Długość podokienników
Okna w P3 | Ok | E | 1.47 | 1.5 | 1 | 2.205 | 0.5 | 1 | 0.9 | 90 | 0 | 0 | 0 | 0 | 3 | 1.47 | 1.47 | 1
Okna w P3 | Ok | E | 0.97 | 2.35 | 1 | 2.2795 | 0.5 | 1 | 0.9 | 90 | 0 | 0 | 0 | 0 | 4.7 | 0.97 | 0.97 | 1
Drzwi w P5 | DW | - | 0.9 | 2 | 1 | 1.8 | 0 | 1 | 5.1 | 90 | 0 | 0 | 0 | 0 | 0 | 0 | 0 | 0
Drzwi w P8 | DW | - | 0.8 | 2 | 1 | 1.6 | 0 | 1 | 5.1 | 90 | 0 | 0 | 0 | 0 | 0 | 0 | 0 | 0
Typ przegrody | Symbol | Wymiar A, m | Wymiar B, m | Powierzchnia, m2 | Powierzchnia A, m2 | Dłudość ściany zewnętrznej, m | Szerokość warstwy krawędziowej, m | Grubość warstwy krawędziowej, m | Materiał
Pogłoga na gruncie | S2 | - | - | 24.53 | 24.53 | 9.54 | - | - | -
Typ przegrody | Symbol | Orinetacja | Wymiar A, m | Wymiar B, m | Powierzchnia, m2 | btr
Strop międzykondygnacyjny | S4 | - | - | - | 21.78 | 0
Nr pomieszczenia | Nazwa pomieszczenia | Powierzchnia, m2 | Wysokość, m | Kubatura, m3 | krotność wymian wentylacji naturalnej, 1/h | Strumień powietrza wentylacji naturalnej, m3/h | Strumień powietrza nawiewanego, m3/h | Strumień powietrza wywiewanego, m3/h | Skutecznośc rekuperatora | Temperatura wewnętrzna st. C
0/12 | Spiżarnia | 5.08 | 2.73 | 13.8684 | - | - | 0 | 15 | 65 | 16
Typ przegrody | Symbol | Orinetacja | Szerokość, m | Wysokość, m | Powierzchnia ściany brutto, m2 | Powierzchnia okien/drzwi, m2 | Powierzchnia ściany netto, m2 | Wysokość warstwy krawędziowej, m | Grubość warstwy krawędziowej, m | Materiał | btr
Ściana zewnętrzna | P3 | N | 1.68 | 3.05 | 5.124 | 0.855 | 4.269 |  |  |  | 1
Ściana wewnętrzna | P8 | - | 1.99 | 2.73 | 5.4327 | 1.6 | 3.8327 | - | - | - | 0
Ściana wewnętrzna | P5 | - | 3.61 | 2.73 | 9.8553 | 0 | 9.8553 | - | - | - | 0
Ściana wewnętrzna | P8* | - | 2.75 | 2.73 | 7.5075 | 0 | 7.5075 | - | - | - | 0
Typ stolarki | Symbol | Orinetacja | Szerokość, m | Wysokość, m | ilość okien | Powierzchnia okien/drzwi, m2 | g | fc | Uw | Kąt nachylenia przegrody | Zewnętrzne elementy zacieniające |  |  |  | Mostki liniowe |  |  | btr
[11 empty] | Kąt otoczenia | Kąt elementy pionowe | Kąt elementy poziome | elementy ruchome [ułamek czasu] | Długość węgarków | Długość nadproży | Długość podokienników
Okno w P3 | Ok | N | 0.57 | 1.5 | 1 | 0.855 | 0.5 | 1 | 0.9 | 90 | 0 | 0 | 0 | 0 | 3 | 0.57 | 0.57 | 1
Drzwi w P8 | DW | - | 0.8 | 2 | 1 | 1.6 | 0 | 1 | 5.1 | 90 | 0 | 0 | 0 | 0 | 0 | 0 | 0 | 0
Typ przegrody | Symbol | Wymiar A, m | Wymiar B, m | Powierzchnia, m2 | Powierzchnia A, m2 | Dłudość ściany zewnętrznej, m | Szerokość warstwy krawędziowej, m | Grubość warstwy krawędziowej, m | Materiał
Pogłoga na gruncie | S2 | - | - | 6.53 | 6.53 | 1.68 | - | - | -
Typ przegrody | Symbol | Orinetacja | Wymiar A, m | Wymiar B, m | Powierzchnia, m2 | btr
Strop międzykondygnacyjny | S4 | - | - | - | 5.8 | 0
Nr pomieszczenia | Nazwa pomieszczenia | Powierzchnia, m2 | Wysokość, m | Kubatura, m3 | krotność wymian wentylacji naturalnej, 1/h | Strumień powietrza wentylacji naturalnej, m3/h | Strumień powietrza nawiewanego, m3/h | Strumień powietrza wywiewanego, m3/h | Skutecznośc rekuperatora | temperatura
0/13 | Salon | 35.74 | - | 113.8956 | - | - | 120 | 0 | 65 | 20
Typ przegrody | Symbol | Orinetacja | Szerokość, m | Wysokość, m | Powierzchnia ściany brutto, m2 | Powierzchnia okien/drzwi, m2 | Powierzchnia ściany netto, m2 | Wysokość warstwy krawędziowej, m | Grubość warstwy krawędziowej, m | Materiał | btr
Ściana zewnętrzna | P3 | S | 5.22 | 3.05 | 15.921 | 4.6295 | 11.2915 |  |  |  | 1
Ściana zewnętrzna | P3 | E | 8.37 | 3.05 | 25.5285 | 11.086 | 14.4425 |  |  |  | 1
Ściana zewnętrzna | P3 | E | 2.6 | 3.3 | 8.58 | 0 | 8.58 |  |  |  | 1
Ściana wewnętrzna | P8 | - | 8.16 | 2.73 | 22.2768 | 0 | 22.2768 | - | - | - | 0
Ściana wewnętrzna | P5 | - | 6.21 | 2.73 | 16.9533 | 0 | 16.9533 | - | - | - | 0
Typ stolarki | Symbol | Orinetacja | Szerokość, m | Wysokość, m | ilość okien | Powierzchnia okien/drzwi, m2 | g | fc | Uw | Kąt nachylenia przegrody | Zewnętrzne elementy zacieniające |  |  |  | Mostki liniowe |  |  | btr
[11 empty] | Kąt otoczenia | Kąt elementy pionowe | Kąt elementy poziome | elementy ruchome [ułamek czasu] | Długość węgarków | Długość nadproży | Długość podokienników
Okna w P3 | Ok | S | 1.97 | 2.35 | 1 | 4.6295 | 0.5 | 1 | 0.9 | 90 | 0 | 0 | 0 | 0 | 4.7 | 1.97 | 1.97 | 1
Okna w P3 | Ok | E | 1.07 | 6.1 | 1 | 6.527 | 0.5 | 1 | 0.9 | 90 | 0 | 0 | 0 | 0 | 12.2 | 1.07 | 1.07 | 1
Okna w P3 | Ok | E | 0.97 | 2.35 | 2 | 4.559 | 0.5 | 1 | 0.9 | 90 | 0 | 0 | 0 | 0 | 9.4 | 1.94 | 1.94 | 1
Typ przegrody | Symbol | Wymiar A, m | Wymiar B, m | Powierzchnia, m2 | Powierzchnia A, m2 | Dłudość ściany zewnętrznej, m | Szerokość warstwy krawędziowej, m | Grubość warstwy krawędziowej, m | Materiał
Pogłoga na gruncie | S1 | - | - | 42.98 | 42.98 | 13.59 | - | - | -
Typ przegrody | Symbol | Orinetacja | Wymiar A, m | Wymiar B, m | Powierzchnia, m2 | btr
Strop międzykondygnacyjny | S4 | - | - | - | 31.13 | 0
Strop poddasza | S5 | - | - | - | 5.98 | 0.9
Nr pomieszczenia | Nazwa pomieszczenia | Powierzchnia, m2 | Wysokość, m | Kubatura, m3 | krotność wymian wentylacji naturalnej, 1/h | Strumień powietrza wentylacji naturalnej, m3/h | Strumień powietrza nawiewanego, m3/h | Strumień powietrza wywiewanego, m3/h | Skutecznośc rekuperatora | Temperatura wewnętrzna st. C
1/k | schody | 4.82 | 3.15 | 15.183 | - | - | 0 | 0 | 65 | 20
Typ przegrody | Symbol | Orinetacja | Szerokość, m | Wysokość, m | Powierzchnia ściany brutto, m2 | Powierzchnia okien/drzwi, m2 | Powierzchnia ściany netto, m2 | Wysokość warstwy krawędziowej, m | Grubość warstwy krawędziowej, m | Materiał
Ściana wewnętrzna | P9 ' | - | 3.9 | 3.15 | 12.285 | 0 | 12.285 | - | - | -
Typ stolarki | Symbol | Orinetacja | Szerokość, m | Wysokość, m | ilość okien | Powierzchnia okien/drzwi, m2 | g | fc | Uw | Kąt nachylenia przegrody
Typ przegrody | Symbol | Wymiar A, m | Wymiar B, m | Powierzchnia, m2 | btr
Typ przegrody | Symbol | Orinetacja | Wymiar A, m | Wymiar B, m | Powierzchnia, m2 | btr
Strop | S8 | - | 3.9 | 1.4 | 5.46 | 0.9
Nr pomieszczenia | Nazwa pomieszczenia | Powierzchnia, m2 | Wysokość, m | Kubatura, m3 | krotność wymian wentylacji naturalnej, 1/h | Strumień powietrza wentylacji naturalnej, m3/h | Strumień powietrza nawiewanego, m3/h | Strumień powietrza wywiewanego, m3/h | Skutecznośc rekuperatora | Temperatura wewnętrzna st. C
1/1 | Korytarz | 22.02 | 2.6187 | 57.663 | - | - | 0 | 0 | 65 | 20
Typ przegrody | Symbol | Orinetacja | Szerokość, m | Wysokość, m | Powierzchnia ściany brutto, m2 | Powierzchnia okien/drzwi, m2 | Powierzchnia ściany netto, m2 | Wysokość warstwy krawędziowej, m | Grubość warstwy krawędziowej, m | Materiał
Ściana wewnętrzna | P9 ' | - | 1.8 | 3.15 | 5.67 | 0 | 5.67 | - | - | -
Ściana wewnętrzna | P5 | - | 5 | 2.55 | 12.75 | 3.4 | 9.35 | - | - | -
Ściana wewnętrzna | P9 | - | 15 | 2.55 | 38.25 | 8.8 | 29.45 | - | - | -
Ściana zewnętrzna | P3 | W | 2.7 | 3.2556 | 8.79 | 3.2635 | 5.5265 | 0 | 0 | -
Typ stolarki | Symbol | Orinetacja | Szerokość, m | Wysokość, m | ilość okien | Powierzchnia okien/drzwi, m2 | g | fc | Uw | Kąt nachylenia przegrody
Drzwi w P5 | DW | - | 0.9 | 2 | 1 | 1.8 | 0 | 1 | 5.1 | 90
Drzwi w P5 | DW | - | 0.8 | 2 | 1 | 1.6 | 0 | 1 | 5.1 | 90
Drzwi w P9 | DW | - | 0.8 | 2 | 1 | 1.6 | 0 | 1 | 5.1 | 90
Drzwi w P9 | DW | - | 0.9 | 2 | 4 | 7.2 | 0 | 1 | 5.1 | 90
Okno w P3 | Ok | W | 1.07 | 3.05 | 1 | 3.2635 | 0.5 | 1 | 0.9 | 90
Typ przegrody | Symbol | Wymiar A, m | Wymiar B, m | Powierzchnia, m2 | btr
Strop | S4 | - | - | 22.96 | 0
Typ przegrody | Symbol | Orinetacja | Wymiar A, m | Wymiar B, m | Powierzchnia, m2 | btr
Strop | S8 | - | - | - | 6.58 | 0.9
Strop | S5 | - | - | - | 17.58 | 0.9
Nr pomieszczenia | Nazwa pomieszczenia | Powierzchnia, m2 | Wysokość, m | Kubatura, m3 | krotność wymian wentylacji naturalnej, 1/h | Strumień powietrza wentylacji naturalnej, m3/h | Strumień powietrza nawiewanego, m3/h | Strumień powietrza wywiewanego, m3/h | Skutecznośc rekuperatora | Temperatura wewnętrzna st. C
1/2 | Pokój | 12.86 | 2.55 | 32.793 | - | - | 30 | 0 | 65 | 20
Typ przegrody | Symbol | Orinetacja | Szerokość, m | Wysokość, m | Powierzchnia ściany brutto, m2 | Powierzchnia okien/drzwi, m2 | Powierzchnia ściany netto, m2 | Wysokość warstwy krawędziowej, m | Grubość warstwy krawędziowej, m | Materiał
Ściana wewnętrzna | P9 | - | 7.3 | 2.55 | 18.615 | 1.8 | 16.815 | 0 | 0 | -
Ściana zewnętrzna | P3 | W | 5.1 | 3.1 | 15.81 | 2.205 | 13.605 | 0 | 0 | -
Ściana zewnętrzna | P3 | S | 3.4 | 3.1 | 10.54 | 0 | 10.54 | 0 | 0 | -
Typ stolarki | Symbol | Orinetacja | Szerokość, m | Wysokość, m | ilość okien | Powierzchnia okien/drzwi, m2 | g | fc | Uw | Kąt nachylenia przegrody
Drzwi w P9 | DW | - | 0.9 | 2 | 1 | 1.8 | 0 | 1 | 5.1 | 90
Okno w P3 | Ok | W | 1.47 | 1.5 | 1 | 2.205 | 0.5 | 1 | 0.9 | 90
Typ przegrody | Symbol | Wymiar A, m | Wymiar B, m | Powierzchnia, m2 | btr
Strop | S4 | 4.6 | 2.8 | 12.88 | 0
Typ przegrody | Symbol | Orinetacja | Wymiar A, m | Wymiar B, m | Powierzchnia, m2 | btr
Strop | S5 | - | 5.1 | 3.4 | 17.34 | 0.9
Nr pomieszczenia | Nazwa pomieszczenia | Powierzchnia, m2 | Wysokość, m | Kubatura, m3 | krotność wymian wentylacji naturalnej, 1/h | Strumień powietrza wentylacji naturalnej, m3/h | Strumień powietrza nawiewanego, m3/h | Strumień powietrza wywiewanego, m3/h | Skutecznośc rekuperatora | Temperatura wewnętrzna st. C
1/3 | Pokój | 12.86 | 2.55 | 32.793 | - | - | 30 | 0 | 65 | 20
Typ przegrody | Symbol | Orinetacja | Szerokość, m | Wysokość, m | Powierzchnia ściany brutto, m2 | Powierzchnia okien/drzwi, m2 | Powierzchnia ściany netto, m2 | Wysokość warstwy krawędziowej, m | Grubość warstwy krawędziowej, m | Materiał
Ściana wewnętrzna | P9 | - | 7.3 | 2.55 | 18.615 | 1.8 | 16.815 | - | - | -
Ściana wewnętrzna | P5 | - | 4.5 | 2.55 | 11.475 | 0 | 11.475 | - | - | -
Ściana zewnętrzna | P3 | S | 3 | 3.1 | 9.3 | 2.205 | 7.095 | 0 | 0 | -
Typ stolarki | Symbol | Orinetacja | Szerokość, m | Wysokość, m | ilość okien | Powierzchnia okien/drzwi, m2 | g | fc | Uw | Kąt nachylenia przegrody
Drzwi w P9 | DW | - | 0.9 | 2 | 1 | 1.8 | 0 | 1 | 5.1 | 90
Okno w P3 | Ok | S | 1.47 | 1.5 | 1 | 2.205 | 0.5 | 1 | 0.9 | 90
Typ przegrody | Symbol | Wymiar A, m | Wymiar B, m | Powierzchnia, m2 | btr
Strop | S4 | 2.8 | 4.6 | 12.88 | 0
Typ przegrody | Symbol | Orinetacja | Wymiar A, m | Wymiar B, m | Powierzchnia, m2 | btr
Strop | S5 | - | 5.1 | 3 | 15.3 | 0.9
Nr pomieszczenia | Nazwa pomieszczenia | Powierzchnia, m2 | Wysokość, m | Kubatura, m3 | krotność wymian wentylacji naturalnej, 1/h | Strumień powietrza wentylacji naturalnej, m3/h | Strumień powietrza nawiewanego, m3/h | Strumień powietrza wywiewanego, m3/h | Skutecznośc rekuperatora | Temperatura wewnętrzna st. C
1/4 | Pokój | 15.67 | 2.55 | 39.9585 | - | - | 30 | 0 | 65 | 20
Typ przegrody | Symbol | Orinetacja | Szerokość, m | Wysokość, m | Powierzchnia ściany brutto, m2 | Powierzchnia okien/drzwi, m2 | Powierzchnia ściany netto, m2 | Wysokość warstwy krawędziowej, m | Grubość warstwy krawędziowej, m | Materiał
Ściana wewnętrzna | P9 | - | 5.2 | 2.55 | 13.26 | 1.8 | 11.46 | - | - | -
Ściana wewnętrzna | P5 | - | 4 | 2.55 | 10.2 | 0 | 10.2 | - | - | -
Ściana zewnętrzna | P3 | S | 5.2 | 3.1 | 16.12 | 2.205 | 13.915 | 0 | 0 | -
Ściana zewnętrzna | P3 | E | 3.8 | 3.1 | 11.78 | 2.205 | 9.575 | 0 | 0 | -
Typ stolarki | Symbol | Orinetacja | Szerokość, m | Wysokość, m | ilość okien | Powierzchnia okien/drzwi, m2 | g | fc | Uw | Kąt nachylenia przegrody
Drzwi w P9 | DW | - | 0.9 | 2 | 1 | 1.8 | 0 | 1 | 5.1 | 90
Okno w P3 | Ok | S | 1.47 | 1.5 | 1 | 2.205 | 0.5 | 1 | 0.9 | 90
Okno w P3 | Ok | E | 1.47 | 1.5 | 1 | 2.205 | 0.5 | 1 | 0.9 | 90
Typ przegrody | Symbol | Wymiar A, m | Wymiar B, m | Powierzchnia, m2 | btr
Strop | S4 | - | - | 16.3 | 0
Typ przegrody | Symbol | Orinetacja | Wymiar A, m | Wymiar B, m | Powierzchnia, m2 | btr
Strop | S5 | - | - | - | 21.96 | 0.9
Nr pomieszczenia | Nazwa pomieszczenia | Powierzchnia, m2 | Wysokość, m | Kubatura, m3 | krotność wymian wentylacji naturalnej, 1/h | Strumień powietrza wentylacji naturalnej, m3/h | Strumień powietrza nawiewanego, m3/h | Strumień powietrza wywiewanego, m3/h | Skutecznośc rekuperatora | Temperatura wewnętrzna st. C
1/5 | Garderoba | 5.78 | 2.55 | 14.739 | - | - | 0 | 30 | 65 | 20
Typ przegrody | Symbol | Orinetacja | Szerokość, m | Wysokość, m | Powierzchnia ściany brutto, m2 | Powierzchnia okien/drzwi, m2 | Powierzchnia ściany netto, m2 | Wysokość warstwy krawędziowej, m | Grubość warstwy krawędziowej, m | Materiał
Ściana wewnętrzna | P9 | - | 8.2 | 2.55 | 20.91 | 1.6 | 19.31 | - | - | -
Ściana zewnętrzna | P3 | E | 1.9 | 3.1 | 5.89 | 0.855 | 5.035 | 0 | 0 | -
Typ stolarki | Symbol | Orinetacja | Szerokość, m | Wysokość, m | ilość okien | Powierzchnia okien/drzwi, m2 | g | fc | Uw | Kąt nachylenia przegrody
Drzwi w P9 | DW | - | 0.8 | 2 | 1 | 1.6 | 0 | 1 | 5.1 | 90
Okno w P3 | Ok | E | 0.57 | 1.5 | 1 | 0.855 | 0.5 | 1 | 0.9 | 90
Typ przegrody | Symbol | Wymiar A, m | Wymiar B, m | Powierzchnia, m2 | btr
Strop | S4 | 1.8 | 3.3 | 5.94 | 0
Typ przegrody | Symbol | Orinetacja | Wymiar A, m | Wymiar B, m | Powierzchnia, m2 | btr
Strop | S5 | - | 1.9 | 3.8 | 7.22 | 0.9
Nr pomieszczenia | Nazwa pomieszczenia | Powierzchnia, m2 | Wysokość, m | Kubatura, m3 | krotność wymian wentylacji naturalnej, 1/h | Strumień powietrza wentylacji naturalnej, m3/h | Strumień powietrza nawiewanego, m3/h | Strumień powietrza wywiewanego, m3/h | Skutecznośc rekuperatora | Temperatura wewnętrzna st. C
1/6 | Pokój | 12.1 | 2.55 | 30.855 | - | - | 30 | 0 | 65 | 20
Typ przegrody | Symbol | Orinetacja | Szerokość, m | Wysokość, m | Powierzchnia ściany brutto, m2 | Powierzchnia okien/drzwi, m2 | Powierzchnia ściany netto, m2 | Wysokość warstwy krawędziowej, m | Grubość warstwy krawędziowej, m | Materiał
Ściana wewnętrzna | P9 | - | 10.1 | 2.55 | 25.755 | 1.8 | 23.955 | - | - | -
Ściana zewnętrzna | P3 | E | 3.9 | 3.1 | 12.09 | 2.205 | 9.885 | 0 | 0 | -
Typ stolarki | Symbol | Orinetacja | Szerokość, m | Wysokość, m | ilość okien | Powierzchnia okien/drzwi, m2 | g | fc | Uw | Kąt nachylenia przegrody
Drzwi w P9 | DW | - | 0.9 | 2 | 1 | 1.8 | 0 | 1 | 5.1 | 90
Okno w P3 | Ok | E | 1.47 | 1.5 | 1 | 2.205 | 0.5 | 1 | 0.9 | 90
Typ przegrody | Symbol | Wymiar A, m | Wymiar B, m | Powierzchnia, m2 | btr
Strop | S4 | 3.7 | 3.3 | 12.21 | 0
Typ przegrody | Symbol | Orinetacja | Wymiar A, m | Wymiar B, m | Powierzchnia, m2 | btr
Strop | S5 | - | 3.8 | 3.8 | 14.44 | 0.9
Nr pomieszczenia | Nazwa pomieszczenia | Powierzchnia, m2 | Wysokość, m | Kubatura, m3 | krotność wymian wentylacji naturalnej, 1/h | Strumień powietrza wentylacji naturalnej, m3/h | Strumień powietrza nawiewanego, m3/h | Strumień powietrza wywiewanego, m3/h | Skutecznośc rekuperatora | Temperatura wewnętrzna st. C
1/7 | Pokój | 19.63 | 2.55 | 50.0565 | - | - | 40 | 0 | 65 | 20
Typ przegrody | Symbol | Orinetacja | Szerokość, m | Wysokość, m | Powierzchnia ściany brutto, m2 | Powierzchnia okien/drzwi, m2 | Powierzchnia ściany netto, m2 | Wysokość warstwy krawędziowej, m | Grubość warstwy krawędziowej, m | Materiał
Ściana wewnętrzna | P7 | - | 5.7 | 2.55 | 14.535 | 1.6 | 12.935 | - | - | -
Ściana wewnętrzna | P5 | - | - | - | 7.03 | 1.8 | 5.23 | - | - | -
Ściana zewnętrzna | P3 | W | 3.9 | 3.1 | 12.09 | 4.4545 | 7.6355 | 0 | 0 | -
Ściana zewnętrzna | P3 | N | 6.3 | 3.1 | 19.53 | 0 | 19.53 | 0 | 0 | -
Typ stolarki | Symbol | Orinetacja | Szerokość, m | Wysokość, m | ilość okien | Powierzchnia okien/drzwi, m2 | g | fc | Uw | Kąt nachylenia przegrody
Drzwi w P7 | DW | - | 0.8 | 2 | 1 | 1.6 | 0 | 1 | 5.1 | 90
Drzwi w P5 | DW | - | 0.9 | 2 | 1 | 1.8 | 0 | 1 | 5.1 | 90
Okno w P3 | Ok | W | 1.45 | 1.5 | 1 | 2.175 | 0.5 | 1 | 5.1 | 90
Drzwi balkonowe w P3 | Ok | W | 0.97 | 2.35 | 1 | 2.2795 | 0.5 | 1 | 0.9 | 90
Typ przegrody | Symbol | Wymiar A, m | Wymiar B, m | Powierzchnia, m2 | btr
Strop | S4 | 5.7 | 3.5 | 19.95 | 0
Typ przegrody | Symbol | Orinetacja | Wymiar A, m | Wymiar B, m | Powierzchnia, m2 | btr
Strop | S5 | - | 6.3 | 3.9 | 24.57 | 0.9
Nr pomieszczenia | Nazwa pomieszczenia | Powierzchnia, m2 | Wysokość, m | Kubatura, m3 | krotność wymian wentylacji naturalnej, 1/h | Strumień powietrza wentylacji naturalnej, m3/h | Strumień powietrza nawiewanego, m3/h | Strumień powietrza wywiewanego, m3/h | Skutecznośc rekuperatora | Temperatura wewnętrzna st. C
1/7a | Łazienka | 7.39 | 2.55 | 18.8445 | - | - | 0 | 50 | 65 | 24
Typ przegrody | Symbol | Orinetacja | Szerokość, m | Wysokość, m | Powierzchnia ściany brutto, m2 | Powierzchnia okien/drzwi, m2 | Powierzchnia ściany netto, m2 | Wysokość warstwy krawędziowej, m | Grubość warstwy krawędziowej, m | Materiał
Ściana wewnętrzna | P7 | - | 2.7 | 2.55 | 6.885 | 1.6 | 5.285 | - | - | -
Ściana wewnętrzna | P9 | - | 2.6 | 2.55 | 6.63 | 0 | 6.63 | - | - | -
Ściana wewnętrzna | P9 ' | - | 2.7 | 2.55 | 6.885 | 0 | 6.885 | - | - | -
Ściana zewnętrzna | P3 | W | 2.7 | 3.1 | 8.37 | 1.3395 | 7.0305 | 0 | 0 | -
Typ stolarki | Symbol | Orinetacja | Szerokość, m | Wysokość, m | ilość okien | Powierzchnia okien/drzwi, m2 | g | fc | Uw | Kąt nachylenia przegrody
Drzwi w P7 | DW | - | 0.8 | 2 | 1 | 1.6 | 0 | 1 | 5.1 | 90
Okno w P3 | Ok | W | 0.57 | 2.35 | 1 | 1.3395 | 0.5 | 1 | 0.9 | 90
Typ przegrody | Symbol | Wymiar A, m | Wymiar B, m | Powierzchnia, m2 | btr
Strop | S3 | 2.7 | 2.8 | 7.56 | 0
Typ przegrody | Symbol | Orinetacja | Wymiar A, m | Wymiar B, m | Powierzchnia, m2 | btr
Strop | S5 | - | 2.7 | 3.3 | 8.91 | 0.9
Nr pomieszczenia | Nazwa pomieszczenia | Powierzchnia, m2 | Wysokość, m | Kubatura, m3 | krotność wymian wentylacji naturalnej, 1/h | Strumień powietrza wentylacji naturalnej, m3/h | Strumień powietrza nawiewanego, m3/h | Strumień powietrza wywiewanego, m3/h | Skutecznośc rekuperatora | Temperatura wewnętrzna st. C
1/7b | Garderoba | 7.75 | 2.55 | 19.7625 | - | - | 0 | 30 | 65 | 20
Typ przegrody | Symbol | Orinetacja | Szerokość, m | Wysokość, m | Powierzchnia ściany brutto, m2 | Powierzchnia okien/drzwi, m2 | Powierzchnia ściany netto, m2 | Wysokość warstwy krawędziowej, m | Grubość warstwy krawędziowej, m | Materiał
Ściana wewnętrzna | P9 | - | 4.6 | 2.55 | 11.73 | 0 | 11.73 | - | - | -
Ściana wewnętrzna | P5 | - | - | - | 2.695 | 0 | 2.695 | - | - | -
Ściana zewnętrzna | P3 | N | 5.2 | 3.1 | 16.12 | 0 | 16.12 | 0 | 0 | -
Ściana zewnętrzna | P3 | E | 2.3 | 3.1 | 7.13 | 0.855 | 6.275 | 0 | 0 | -
Typ stolarki | Symbol | Orinetacja | Szerokość, m | Wysokość, m | ilość okien | Powierzchnia okien/drzwi, m2 | g | fc | Uw | Kąt nachylenia przegrody
Okno w P3 | Ok | E | 0.57 | 1.5 | 1 | 0.855 | 0.5 | 1 | 0.9 | 90
Typ przegrody | Symbol | Wymiar A, m | Wymiar B, m | Powierzchnia, m2 | btr
Strop | S4 | 1.8 | 4.5 | 8.1 | 0
Typ przegrody | Symbol | Orinetacja | Wymiar A, m | Wymiar B, m | Powierzchnia, m2 | btr
Strop | S5 | - | 2.3 | 5.2 | 11.96 | 0.9
Nr pomieszczenia | Nazwa pomieszczenia | Powierzchnia, m2 | Wysokość, m | Kubatura, m3 | krotność wymian wentylacji naturalnej, 1/h | Strumień powietrza wentylacji naturalnej, m3/h | Strumień powietrza nawiewanego, m3/h | Strumień powietrza wywiewanego, m3/h | Skutecznośc rekuperatora | Temperatura wewnętrzna st. C
1/8 | Łazienka | 7.61 | 2.55 | 19.4055 | - | - | 0 | 50 | 65 | 24
Typ przegrody | Symbol | Orinetacja | Szerokość, m | Wysokość, m | Powierzchnia ściany brutto, m2 | Powierzchnia okien/drzwi, m2 | Powierzchnia ściany netto, m2 | Wysokość warstwy krawędziowej, m | Grubość warstwy krawędziowej, m | Materiał
Ściana wewnętrzna | P7 | - | 2.8 | 2.55 | 7.14 | 0 | 7.14 | - | - | -
Ściana wewnętrzna | P9 | - | 2.6 | 2.55 | 6.63 | 0 | 6.63 | - | - | -
Ściana wewnętrzna | P9 ' | - | 2.8 | 2.55 | 7.14 | 0 | 7.14 | - | - | -
Ściana wewnętrzna | P5 | - | 2.6 | 2.55 | 6.63 | 1.6 | 5.03 | - | - | -
Typ stolarki | Symbol | Orinetacja | Szerokość, m | Wysokość, m | ilość okien | Powierzchnia okien/drzwi, m2 | g | fc | Uw | Kąt nachylenia przegrody
Drzwi w P5 | DW | - | 0.8 | 2 | 1 | 1.6 | 0 | 1 | 5.1 | 90
Typ przegrody | Symbol | Wymiar A, m | Wymiar B, m | Powierzchnia, m2 | btr
Strop | S3 | 2.7 | 2.9 | 7.83 | 0
Typ przegrody | Symbol | Orinetacja | Wymiar A, m | Wymiar B, m | Powierzchnia, m2 | btr
Strop | S5 | - | 2.7 | 3 | 8.1 | 0.9